## Naslovnica
INVESTITOR: ODGOJNI DOM BEDEKOVČINA
Aleja Dragutina Domjanića 15, 49221 Bedekovčina
GRAĐEVINA: CRPNA STANICA BEDEKOVČINA
ZAHVAT: ZAMJENA CRPKI U CRPNOJ STANICI
MJESTO GRADNJE: Aleja Dragutina Domjanića 15, 49221 Bedekovčina
TROŠKOVNIK
Projektant:
URED OVLAŠTENOG INŽENJERA GRAĐEVINARSTVA VUKIĆ NIKOLA
Nikola Vukić, mag.ing.aedif.
ZOP: | 2021-27-T
Datum: | srpanj, 2021.

## CRPNA STANICA
UOIG VUKIĆ NIKOLA | Građevina: CRPNA STANICA BEDEKOVČINA |  | Zajednička oznaka projekta |  | List:
| Aleja D. Domjanića 15, Bedekovčina, k.č.br. 5817/3, k.o. Bedekovčina |  | TD: | 2021-27-T
| Investitor: Odgojni dom Bedekovčia |  | Projektant: |  | Datum: srpanj, 2021.
| Aleja Dragutina Domjanića 15, 49221 Bedekovčina |  | Nikola Vukić, mag.ing.aedif.
R.BR. | OPIS | JED. MJ. | KOLIČINA | JED. CIJENA | IZNOS
1. | ZAMJENA CRPKI U CRPNOJ STANICI
1 | Demontaža postojećh peterostepenih crpki sa pripadajućim cijevnim razvodom i fazonskim komadima (ventili, koljena i sl.) dimenzija DN50 (2"). Demontirana oprema se deponira prema dogovoru s investitorom, odnosno zbrinjava u skladu s propisima na odgovarajućem deponiju. Stavka uključuje utovar, prijevoz i istovar te troškove zbrinjavanja na deponiju i ostale neposredno vezane troškove. Obračun po komadu demontirane crpke s pripadajućim razvodom.
|  | kom | 2 |  | 0
2 | Dobava i ugradnja peterostepenih crpki sa spojnim priborom i fazonskim komadima za spoj na postojeći sustav. Crpka je sljedećih karakteristika: - nominalni napon 400 V, 50 Hz - nazivna snaga P=11 kW - n2960 min-1 - pogonski motor IE3, IP55 - usisna prirubnica DN80 - tlačna prirubnica DN50 - izrađena iz ljevanog željeza prema normi ISO5199 Cijevni razvod za spoj crpki na postojeći sustav je dimenzija DN50 (2"). Ugradnja crpki prema uputama proizvođača. Stavka uključuje sav potreban rad, pribor i materijal (brtve, ovjesne i montažne komade i sl.) za montažu i dovršenje iste do potpune funkcionalnosti. Obračun po komadu.
| - centrifugalna višestupanjska visokotlačna crpka tip kao INOX VERT VS 32-6 | kom | 2 |  | 0
| - kuglasti ventil DN50 | kom | 4 |  | 0
| - nepovratni ventil DN50 | kom | 2 |  | 0
| - koljeno D50 | kom | 6 |  | 0
| - nazuvica DN50 | kom | 6 |  | 0
| - prirubnica DN50 | kom | 4 |  | 0
3 | Spajanje pumpi sa postojećim razvodnim i upravljačkim ormarićem crpne stanice RO-CS. Stavka uključuje potreban rad, materijal, sitni spojni i montažni pribor za dovršenje iste do potpune funkcionalnosti. Obračun po komadu ugrađenih crpki.
|  | kom | 2 |  | 0
4 | Balansiranje, centriranje i puštanje sustava s dvije crpke u rad prema uputama proizvođača. Obračun po komadu ugrađenih crpki.
|  | kom | 2 |  | 0
OPĆE STAVKE
5 | Ispitivanje instalacije, punjenje cjevovoda vodom, tlačna proba sa preuzimanjem, te pražnjenje cjevovoda nakon dovršetka tlačne probe. U cijenu je uključena sva oprema i materija potreban za funkcionalnu izvedbu ispitivanja. | komplet | 1 |  | 0
6 | Dezinfekcija i ispiranje izvedene instalacije. | komplet | 1 |  | 0
1. | ZAMJENA CRPKI U CRPNOJ STANICI UKUPNO: |  |  |  | 0
REKAPITULACIJA
1. | ZAMJENA CRPKI U CRPNOJ STANICI
| UKUPNO |  |  |  | 0
| UKUPNO |  |  |  | 0
| PDV |  |  | 25% | 0
| SVEUKUPNO |  |  |  | 0